## Messunsicherheiten
Messunsicherheiten:
Ablesegenauigkeit Längenmessung | 0.01m
Ablesegenauigkeit Lage Detektorspule | 0.01m
Ablesegenauigkeit Resonanzfrequenz | 0.03 Hz
Unsicherheit Zugkraft | 1 g

## Task 1
- | Feste Seitenlänge L = 0.6 m und feste Zugspannung -> 1 kg in 3.Kerbe des Lasthebels
| fn in Hz | n | L in m | M in kg | F0 in N
| 82.52 | 1 | 0.6 | 3 | 29.95 | 0.3 Hz Fehler
| 164.7 | 2 | 0.6 | 3 | 29.95 | 0.2 Hz Fehler
| 247.5 | 3 | 0.6 | 3 | 29.95 | 0.3 Hz Fehler
| 329.7 | 4 | 0.6 | 3 | 29.95 | 0.3 Hz Fehler
| 411.7 | 5 | 0.6 | 3 | 29.95
| 495.1 | 6 | 0.6 | 3 | 29.95
| 579.3 | 7 | 0.6 | 3 | 29.95
| 670.1 | 8 | 0.6 | 3 | 29.95
| 742.7 | 9 | 0.6 | 3 | 29.95
- | Überprüfe die Lage der Knoten und Bäuchen für die 2. Oberschwingung n = 3 und 3. Oberschwingung n = 4, nachdem die Resonanzfrequenz f3 bzw f4 eingestellt wurde
| fn in Hz | n | x(Knoten) in m
| 247.5 | 3 | 20 |  |  | 0.01 m Fehler
| 247.5 | 3 | 39.5
| 329.7 | 4 | 15.1
| 329.7 | 4 | 30
| 329.7 | 4 | 45

## Task 2
- | Feste Seitenlänge L = 0.6 m und bei drei verschiedene Zugspannungen | [9 empty] | 5
| fn in Hz | n | L in m | M in kg | F0 in N | fn in Hz | n | L in m | M in kg | F0 in N | fn in Hz | n | L in m | M in kg | F0 in N
| 46.5 | 1 | 0.6 | 1 | 10.33 | 66.1 | 1 | 0.6 | 2 | 20.14 | 82.52 | 1 | 0.6 | 3 | 29.95
| 93.2 | 2 | 0.6 | 1 | 10.33 | 132.8 | 2 | 0.6 | 2 | 20.14 | 164.7 | 2 | 0.6 | 3 | 29.95
| 143.4 | 3 | 0.6 | 1 | 10.33 | 198.7 | 3 | 0.6 | 2 | 20.14 | 247.5 | 3 | 0.6 | 3 | 29.95
| 190.1 | 4 | 0.6 | 1 | 10.33 | 266.2 | 4 | 0.6 | 2 | 20.14 | 329.7 | 4 | 0.6 | 3 | 29.95
| 238.1 | 5 | 0.6 | 1 | 10.33 | 334 | 5 | 0.6 | 2 | 20.14 | 411.7 | 5 | 0.6 | 3 | 29.95
| 287.7 | 6 | 0.6 | 1 | 10.33 | 401.5 | 6 | 0.6 | 2 | 20.14 | 495.1 | 6 | 0.6 | 3 | 29.95
| 336.1 | 7 | 0.6 | 1 | 10.33 | 468.5 | 7 | 0.6 | 2 | 20.14 | 579.3 | 7 | 0.6 | 3 | 29.95
| 385.4 | 8 | 0.6 | 1 | 10.33 | 536.8 | 8 | 0.6 | 2 | 20.14 | 670.1 | 8 | 0.6 | 3 | 29.95
| 435.1 | 9 | 0.6 | 1 | 10.33 | 604.9 | 9 | 0.6 | 2 | 20.14 | 742.7 | 9 | 0.6 | 3 | 29.95

## Task 3
- | Messung bei eine Resonanzfrequenz f1 (Grundfrequenz) für 10 verschiedene Saitenlänge zwischen L= 20 cm bis L = 65 cm bei einen festen Zugspannung (1k in 3. Kerbe)
| f1 in Hz | n | L in m | M in kg | F0 in N
| 206.3 | 1 | 0.2 | 2 | 20.14
| 163.8 | 1 | 0.25 | 2 | 20.14
| 135.7 | 1 | 0.3 | 2 | 20.14
| 115.8 | 1 | 0.35 | 2 | 20.14
| 98.98 | 1 | 0.4 | 2 | 20.14
| 88.9 | 1 | 0.45 | 2 | 20.14
| 78.95 | 1 | 0.5 | 2 | 20.14
| 72.29 | 1 | 0.55 | 2 | 20.14
| 66.1 | 1 | 0.6 | 2 | 20.14
| 62.69 | 1 | 0.65 | 2 | 20.14

## Task 4
- | Resonanzfrequenz n = 1 für 8 verschiedene Zugspannungen bei festen Saitenlänge
| f1 in Hz | n | L in m | M in kg | Hebelübersetzung | F0 in N | sqrt(F0) in sqrt(N)
| 46.08 | 1 | 0.6 | 0.9 | 0.3 kg in der dritten Kerbe | 9.349 | 3.0576
| 51.18 | 1 | 0.6 | 1.2 | 0.4 kg in der dritten Kerbe | 12.292 | 3.506
| 57.05 | 1 | 0.6 | 1.5 | 0.5 kg in der dritten Kerbe | 15.235 | 3.9032
| 64.5 | 1 | 0.6 | 1.8 | 0.60 kg in der dritten Kerbe | 18.178 | 4.2636
| 67.31 | 1 | 0.6 | 2.1 | 0.70 kg in der dritten Kerbe | 21.121 | 4.5958
| 71.38 | 1 | 0.6 | 2.4 | 0.80 kg in der dritten Kerbe | 24.064 | 4.9055
| 79.84 | 1 | 0.6 | 2.7 | 0.90 kg in der dritten Kerbe | 27.007 | 5.1968
| 81.37 | 1 | 0.6 | 3 | 1 kg in der dritten Kerbe | 29.95 | 5.4727